APv6 Stack Overview
draft 2.0	2019/04/19
Hop Lmt:
2b00: 8b inline
2b01: limit is 1
2b10: limit is 64
2b11: limit is 255
Ports:
2b00: Src 16b, Dst 16b inline
2b01: Src 16b inline, Dst 0xF0XX
2b10: Src 0xF0XX, Dst 16b inline
2b11: Src 0xF0BX, Dst 0xF0BX
RFC 6282
UDP HC
APv6
IPHC
Prefix
3b110
NxtHdr
Cmprsd?
1 b
HLIM
HopLmt
2 b
SrcAddr
Omit
1 b
DstAddr
Omit
1 b
APv6
IPHC
1 B
Hops
0/1 B
SrcAddr
0/16 B
DstAddr
0/16 B
NxtHdr
0/N B
Payld
N B
APv6
Frame
Frame Types:
2b00: Min frame
2b01: HeyMac Cmd
2b10: HeyMac + APv6
2b11: Extended Type
Type
+APv6
2b10
L
1 b
P
1 b
P
1 b
N
1 b
N
1 b
D
1 b
D
1 b
I
1 b
I
1 b
S
1 b
S
1 b
Fctl field:
PidVer
1 B
Fctl
1 B
Payld
N
Ext
0/1 B
NetId
0/2 B
DstAddr
0/2/8 B
IEs
0+ B
SrcAddr
0/2/8 B
HeyMac v2
Frame
SyncHdr
Pre
PhyHdr
CRC
0/2
HdrCRC
PhyPayld
0..255
LoRa
PHY*
*Explicit Header mode
RFC 2460
 IPv6  header
RFC 6282
 IPv6
LOWPAN_IPHC
APv6 assumes values: 2b11 0 0 0 0
UDP HdrType
5b11110
Ports
2 b
CSOmit
1 b
ChkSum
0/2 B
Ports
1/3/4 B
UDP Hdr
Ver
3b011
NxtHdr
Cmprsd?
1 b
HLIM
HopLmt
2 b
CtxId
Ext
1 b
SAM
SrcAddr Mode
2 b
DAM
DstAddrMode
2 b
TF
Trfc/Flo
2 b
SrcAddr
CmprsTyp
1 b
DstAddr
CmprsTyp
1 b
Mcst
Cmprsd?
1 b
Ver
4b
Flow Label
20 b
Src Addr
128 b
Trfc
Class
8 b
Payld Len
16 b
Hop
Limit
8 b
Next
Header
8 b
Dst Addr
128 b
Reference